## ATA'S
ATA 100:
01: Generalidades
02: Peso y balance
03: Equipo mínimo
04: airworthiness limitations
05: Límites de tiempo
06: Dimensiones y áreas
07: Levantamiento y anclaje
08: Nivelación y peso
09: Remolque y rodaje
10: Estacionamiento y anclaje
11: Letreros y señalamientos
12: Servicios
14: Herramientas
15: Entrenamientos Externos
16: Equipo de soporte en tierra
17: Equipo auxiliar
18: Vibración y ruido
19: Reparación estructural
20: Prácticas estándar
21: Aire acondicionado
22: Piloto automático
23: Comunicaciones
24: Sistema eléctrico
25: Equipo y accesorios
26: Protección contra fuego
27: Controles de vuelo
28: Combustible
29: Sistema hidráulico
30: Protección contra hielo y lluvia
31: Sistema de indicaciones e instrumentos de grabación
32: Tren de aterrizaje
33: Luces
34: Navegación
35: Oxigeno
36: Sistema Neumático
37: Presión y vacío
38: Aguas y desechos | ATA 21 | Aire Acodicionado
39: Electrical/electronic panel | ATA 22 | Piloto Automatico
41: Water ballast | ATA 23 | Comunicaciones
45: Central main system | ATA 24 | Sistema Electrico
46: Información del sistema | ATA 25 | Equipo y Accesorios
49: Unidad de potencia auxiliar (UPA) | ATA 26 | Proteccion contra fuego
50: Aire | ATA 27 | Controles de vuelo
51: Estructuras | ATA 28 | Combustible
52: Puertas | ATA 29 | Sistema Hidraulico
53: Fuselaje | ATA 30 | Proteccion contra hielo y lluvia
54: Pilones y barquillas | ATA 31 | Sist. Indicaciones e Inst. de Grabacion
55: Estabilizadores | ATA 32 | Tren de aterrizaje
56: Ventanas | ATA 33 | Luces
57: Alas | ATA 34 | Navegacion
60: Practicas Estándar de hélices y rotores | ATA 36 | Sistema Neumatico
61: Hélices y propulsores | ATA 39 | Electrical/ electronic panel
62: Rotores | ATA 45 | Central main System
63: Impulsor del rotor | ATA 51 | Estructuras
64: Rotor de cola | ATA 52 | Puertas
65: Impulsor de rotor de cola | ATA 53 | Fuselaje
66: Palas plegables y pilones | ATA 55 | Estabilizadores
67: Controles de vuelo del rotor | ATA 56 | Ventanas
70: Prácticas estándar del motor | ATA 62 | Rotores
71: Planta motriz | ATA 63 | Impulsor de Rotor Principal
72: Turbinas y turbo hélices(motor) | ATA 64 | Rotor de Cola
73: Sistema de combustible de motor | ATA 65 | Impulsor Rotor Cola
74: Encendido | ATA 67 | Controles de vuelo del Rotor
75: Purga de aire | ATA 70 | Practicas Estándar del motor
76: Controles de motor | ATA 71 | Planta motriz
77: Indicadores de motor | ATA 73 | Sistema de Combustible motor
78: Escape | ATA 74 | Encendido
79: Lubricación | ATA 75 | Purga de aire
80: Arranque | ATA 76 | Controles de motor
81: Turbina de motor recíproco | ATA 77 | Indicadores de motor
82: Inyección de agua | ATA 78 | Escape
83: cajas de engranes de accesorios | ATA 79 | Lubricacion
84: Incremento de la propulsión | ATA 80 | Arranque
91: Gráficos y diagramas | ATA 83 | Caja de engranaje
95: Equipamiento especial | ATA 95 | Equipamiento especial

## 2014
ATA |  | FECHA | 2014-11-07 |  | PERIODO | ENE-JUL/2014
|  | 1996 | 2035 | 2081 | 2082 | TOTALES
21 | Aire acondicionado |  |  |  |  | 0
22 | Piloto automático | 2 | 1 |  |  | 3
23 | Comunicaciones | 1 |  |  |  | 1
24 | Sistema eléctrico |  | 9 | 1 | 2 | 10
25 | Equipo y accesorios |  | 1 |  | 1 | 1
26 | Protección contra fuego |  |  |  | 1 | 0
27 | Controles de vuelo |  |  |  |  | 0
28 | Combustible |  | 2 |  | 1 | 2
29 | Sistema hidráulico | 2 | 3 | 3 | 1 | 8
30 | Protección contra hielo y lluvia |  | 1 |  |  | 1
31 | Sist. de indicac. e inst. de grab. | 2 | 8 | 2 | 4 | 12
32 | Tren de aterrizaje |  |  |  |  | 0
33 | Luces |  |  |  |  | 0
34 | Navegación | 1 |  | 1 | 2 | 2
35 | Oxigeno |  |  |  |  | 0
36 | Sistema Neumático |  |  |  |  | 0
37 | Presión y vacío |  |  |  |  | 0
38 | Aguas y desechos |  |  |  |  | 0
39 | Electrical/electronic panel |  |  |  |  | 0
41 | Water ballast |  |  |  |  | 0
45 | Central main system |  |  |  |  | 0
46 | Información del sistema |  |  |  |  | 0
49 | Unidad de potencia auxiliar (UPA) |  | 4 | 4 |  | 8
50 | Aire |  |  |  |  | 0
51 | Estructuras |  |  |  |  | 0
52 | Puertas |  |  |  |  | 0
53 | Fuselaje |  | 1 |  |  | 1
54 | Pilones y barquillas |  |  |  |  | 0
55 | Estabilizadores |  |  |  |  | 0
56 | Ventanas |  |  |  |  | 0
57 | Alas |  |  |  |  | 0
60 | Practica Estándar hélices/rotores |  |  |  |  | 0
61 | Hélices y propulsores |  |  |  |  | 0
62 | Rotores | 3 | 3 | 2 |  | 8
63 | Impulsor del rotor | 1 | 6 | 2 | 1 | 9
64 | Rotor de cola | 2 |  | 1 | 1 | 3
65 | Impulsor de rotor de cola |  |  |  |  | 0
66 | Palas plegables y pilones |  |  |  |  | 0
67 | Controles de vuelo del rotor | 1 |  |  | 1 | 1
70 | Prácticas estándar del motor |  | 1 |  |  | 1
71 | Planta motriz |  |  |  |  | 0
72 | Turbinas y turbo hélices(motor) | 2 | 5 | 2 | 1 | 9
73 | Sistema de combustible de motor |  | 2 |  |  | 2
74 | Encendido |  | 1 | 1 |  | 2
75 | Purga de aire |  | 1 |  |  | 1
76 | Controles de motor |  | 4 |  |  | 4
77 | Indicadores de motor | 3 | 2 | 1 |  | 6
78 | Escape |  | 1 | 1 |  | 2
79 | Lubricación |  |  |  |  | 0
80 | Arranque |  |  |  |  | 0
81 | Turbina de motor recíproco |  |  |  |  | 0
82 | Inyección de agua |  |  |  |  | 0
83 | Cajas de engranes de accesorios |  |  |  |  | 0
84 | Incremento de la propulsión |  |  |  |  | 0
91 | Gráficos y diagramas |  |  |  |  | 0
95 | Equipamiento especial |  |  |  |  | 0
ATAS
ATAS

## 1996
ESTADISTICAS DE FALLA POR ATAS PERIODO ENERO - JULIO 2014
REF | FECHA | DISCREPANCIAS | ACCION TOMADA | ATA | QTY | ATA
AML # 0540 | 2014-04-03 | LA LUZ DE "AFCS PRESS" EN EL PANEL ANUNCIADOR, NO SE ILUMINA CON EL SISTEMA PRESSURE EN "OFF". | SE REMOVIO Y REEMPLAZO, EL PRESS SWITCH SERVO AFCS. | 22 | 2 | AUTO FLIGHT
AML # 0571 | 2014-07-03 | AERONAVE LATERALMENTE INESTABLE EN EL CANAL # 1. DEL AFCS | SE REEMPLAZO VERTICAL GYRO ON #1, P/N 145974-01-03, REF. TMII-1520-217-20-2, CH. 2, PARA 2-19 PART.A,B,C,D. |  |  |  | OB-1996-P
AML # 0582 | 2014-07-22 | EXCESIVO RUIDO STATICO EN EL SISTEMA I.LS. DE LA AERONAVE. | SE ENCONTRO QUE LA BASE POSTERIOR DE LA CAJA DE CONTROL DE AUDIO ESTA FALLANDO, SE REEMPLAZO UNIDAD DE CONTROL DE AUDIO, P/N AA95-471,S/N ON 8573. | 23 | 1 | COMUNICACIÓN
AML #0543 | 2014-04-16 | EL TRANSMISOR DE PRESION DEL SIST. HYD #2, SE ENCUENTRA INOPERATIVO. | SE REMOVIO Y REEMPLAZO, EL TRANSMISOR DE PRESION DEL SIST. HYD #2. | 29 | 2 | SIST. HYD
AML # 0559 | 2014-06-11 | EN EL SISTEMA UTILITARIO HYD., LA PRESION INDICA 2200 PSI, SIENDO EL RANGO NORMAL DE OPERACIÓN: 1700 - 2100 PSI. | SE REGULO LA BOMBA DEL SISTEMAS UTILITARIO A 1900 PSI, REF. EAC006, CHAP 7.23.6.
AML # 0552 | 2014-06-04 | DURANTE EL ARRANQUE DEL MOTOR #2, EL SISTEMA DE IND. DE PRESION DE ACEITE, INOPERATIVO. | SE CHEQUEO Y SE REEMPLAZO EL TRANSMISOR DE PRESION DE ACEITE, REF. EAC006, CHAP 8.20. | 31 | 2 | INSTRUMENTOS
AML # 0580 | 2014-07-18 | CAUTION PANEL Y ADVISORY PANEL, PARTE INFERIOR PRESENTA FALLA. | SE REEMPLAZO EL CAUTION Y ADVISORY PANEL DE LA AERONAVE, P/N 6455-80215-109. REF. EAC006 8.57.1.
AML # 0550 | 2014-05-31 | EN LA CABINA SE SINTIO OLOR A QUEMADO ELECTRICO, POSTERIOR SE PRESENTO TRANSPONDER INOPERATIVO. | SE INSPECCIONO EL SISTEMA TRANSPONDER Y SE REEMPLAZO EL TRANSCEIVER, REF. TM II-1520-217-20-2 TP 2-13(g). | 34 | 1 | NAVEGACION
AML # 0553 | 2014-06-05 | SE ENCONTRO RAJADURA DE 3/4" EN EL MRB NEGRA, POCKET N°21, DESCRITO EN LA TABLA 2-3 ITEM B DEL EAC006. | SE REPARO EL MRB NEGRO EN EL POCKET N°21, CON UN BONDED ALUMINION PATCH, REF. EAC006, CHAP 2.128.5. | 62 | 3 | ROTOR HEAD
AML # 0533 | 2014-06-05 | SE ENCONTRO RAJADURA DE 3/4" EN EL MRB ROJO, POCKET N°15, DESCRITO EN LA TABLA 2-3 ITEM B DEL EAC006. | SE REPARO EL MRB ROJO EN EL POCKET N°15, CON UN BONDED ALUMINION PATCH, REF. EAC006, CHAP 2.128.5.
AML # 0556 | 2014-06-07 | SE ENCONTRO RAJADURA DE 7/8" EN EL MRB ROJO, POCKET N°14, DESCRITO EN LA TABLA 2-3 ITEM B DEL EAC006. | SE REPARO EL MRB ROJO EN EL POCKET N°14, CON UN BONDED ALUMINION PATCH, REF. EAC006, CHAP 2.128.5.
AML # 0569 | 2014-06-30 | SE ENCONTRO RAJADURA EN EL THOMAS COUPLING ENTRE EL IGB Y EL DRIVE SHAFT #7. | SE REEMPLAZO EL THOMAS COUPLING, REF. EAC006, PARA 6.22.3 Y 6.22.4. | 63 | 1 | TRANSMISION
AML # 0539 | 2014-04-03 | TDRS BEARING, REQUIEREN SER REMOVIDOS POR PROXIMO VENCIMIENTO ANUAL. | SE REMOVIO Y REEMPLAZO, LOS BEARING DEL TRDS. | 64 | 2 | TAIL ROTOR
AML # 0541 | 2014-04-08 | LOS RODAJES DEL PC LINK ROJO Y NEGRO, ESTAN CERCA AL LIMITE DE DESGASTE (0.015). | SE REMOVIO Y REEMPLAZO, LOS RODAJES DEL PC LINK; REF. EAC006 CHAP 5.26.2, 5.26.4, 5.26.3, 5.26.5.
AML # 0578 | 2014-07-15 | LA FRICCION DE LOS BLOCK DEL COLECTIVO DEL PILOTO NO PROPORCIONA UNA ADECUADA FRICCION. | SE DESMONTO,LIMPIO Y SE INSTALO EL BLOCK DEL COLECTIVO. REF.EAC006. CH. 11.12.3. | 67 | 1 | CONTROL FLIGHT
AML # 0550 | 2014-05-31 | DURANTE EL CHEQUEO DE LOS CONTROLES DE VUELO EN TIERRA, SE SINTIO UN TIRON EN EL LADO DERECHO DEL MOVIMIENTO COLECTIVO. | SE INSPECCIONO LOS CONTROLES Y SE REEMPLAZO ABRAZADERA DEL FLIGHT CONTROL ROD, REF. EAC006, CHAP 4.49.3, FIG. 4.44. | 72 | 2 | ENGINE
AML # 0562 | 2014-06-15 | LA INDICACION DE TORQUE EN EL MOTOR #1, ES INTERMITENTE. | SE CHEQUEO Y REEMPLAZO EL SENSOR DE TORQUE DEL MOTOR #1, REF. EAC006, CHAP 4.11.2.
AML # 0542 | 2014-04-16 | EL SWITCH DE PRESION DEL MOTOR #1, SE ENCUENTRA INOPERATIVO. | SE REMOVIO Y REEMPLAZO, EL SWITCH DE PRESION DEL MOTOR #1. | 77 | 3 | ENGINE INDICATION
AML # 0542 | 2014-04-16 | EL TRANSMISOR DE PRESION DE ACEITE DEL MOTOR #2, SE ENCUENTRA INOPERATIVO. | SE REMOVIO Y REEMPLAZO, EL TRANSMISOR DE PRESION DE ACEITE DEL MOTOR #2.
AML # 0583 | 2014-07-24 | DURANTE LA PARADA DEL MOTOR #1 SE NOTO QUE LA CAUTION LIGHT DE LA PRESION DE ACEITE PERMANECE ILUMINADO EN SU RANGO DE OPERACIÓN NORMAL. | SE ENCONTRO QUE EL SISTEMA DE INDICACION DE ACEITE FALLA,SE REEMPLAZO EL SWITCH DE PRESION, P/N 2216, S/N ON EAC21777.
ATAS
ATAS

## 2035
ESTADISTICAS DE FALLA POR ATAS PERIODO ENERO - JULIO 2014
REF | FECHA | DISCREPANCIAS | ACCION TOMADA | ATA | QTY | ATA
AML # 0379 | 2014-05-06 | LA BARRA DE ALT CONTROLER, TIENE LINEA DE ROZAMIENTO SOBRE EL CONTROLER. | SE REEMPLAZO ALT CONTROLER, REF. TM II-1520-217-20-2 CAP 2-18. | 22 | 1 | AUTO FLIGHT
AML # 0306 | 2014-02-02 | APU, NO ENCIENDE EN INTENTO DE ARRANQUE. | SE REEMPLAZO IGNITION EXCITER PLUG. | 24 | 9 | ELECTRICO | OB-2035-P
AML # 0309 | 2014-02-06 | LUZ DE NAVEGACION LADO IZQUIERDO, INOPERATIVO. | SE REEMPLAZO LUZ DE NAVEGACION. |  |  | ELECTRICO
AML # 0313 | 2014-02-14 | EL PLUG DEL SWITCH DE PRESION DEL SERVO, PRESENTA DESGASTE. | SE REEMPLAZO SWITCH DE PRESION DEL SERVO. |  |  | ELECTRICO
AML # 0333 | 2014-03-20 | EL ROMPE CIRCUITO DE BAJO NIVEL DE COMBUSTIBLE, NO RESETEA. | SE REEMPLAZO EL ROMPE CIRCUITO DE BAJO NIVEL DE COMBUSTIBLE. REF. EAC006. CHAP 9.28.3 - 9.28.4 |  |  | ELECTRICO
AML # 0338 | 2014-03-24 | NO MANTIENE LA CARGA LA BATERIA DEL A/C. | SE REEMPLAZO LA BATERIA DEL A/C. REF. EAC006. CHAP 9.47.3 REMOVED, 9.47.4 INSTALLED. |  |  | ELECTRICO
AML # 0387 | 2014-05-17 | EL AUTO RE-LIGHT #1, FALLO EN LA POSICION "ON". | SE REEMPLAZO EL MICRO SWITCH, REF. EAC006 PARA 3.12.3, 3.12.4. |  |  | ELECTRICIDAD
AML # 0394 | 2014-05-29 | LA LUZ AUX FUEL PRES, INOPERATIVO. | SE REEMPLAZO SWITCH, REF. EAC006 PARA 10.38.2, 10.38.3. |  |  | ELECTRICIDAD
AML # 0415 | 2014-07-14 | LUZ DEL ENFRIADOR DE ACEITE SE ILUMINA EN SHUTDOWN | SE ENCONTRO ALAMBRE ROTO EN EL PLUG DEL SWITCH DIFF. PRESS. DEL OIL COOLER, SE REPARO EL ALAMBRE DEL PLUG.REF. DWG # 6455-10180 REV. A. |  |  | ELECTRIC. SIST.
AML # 0422 | 2014-07-21 | INDICADOR DE TEMP. DE ACEITE DEL MOTOR #2 FALLA. | SE REPARO EL CABLE DEL PLUG DEL BULBO DE TEMPERATURA, REF. DWR 6455-11027. |  |  | ELECTRIC. SIST.
AML # 0329 | 2014-03-14 | LA TURBINA DE ENFRIAMIENTO DE CABINA (ECU), SE ENCUENTRA INOPERATIVO. | SE REEMPLAZO LA TURBINA DE ENFRIAMIENTO DE CABINA (ECU). REF. EAC006. CHAP 13.9.10, 13.9.11. | 25 | 1 | EQUIPO AND FURNISHING
AML # 0289 | 2014-01-10 | SWITCH DE PRESION DE COMBUSTIBLE DE BOMBA AUXILIAR, INOPERATIVA. | REMOVIDO Y REEMPLAZADO, SWITCH DE PRESION DE COMBUSTIBLE DE BOMBA AUXILIAR. | 28 | 2 | SIST. COMBUSTIBLE
AML # 0368 | 2014-04-27 | EL SWITCH DE PRESION DE LA BOMBA BOOSTER LADO DERECHO, SE ENCUENTRA INOPERATIVO. | SE REMOVIO EL SWITCH DE PRESION; REF. EAC006 CHAP 10.37.2a.c. |  |  | SIST. COMBUSTIBLE
AML # 344 | 2014-03-31 | FUGA EN EL SISTEMA HIDRAULICO POR LA LINEA DE DESCONEXION RAPIDA DE LA BOMBA DE MANO. | SE REEMPLAZO DESCONEXION RAPIDA DE LA BOMBA DE MANO DEL SISTEMA HIDRAULICO. REF. EAC006. CHAP 7.1.8. | 29 | 3 | HYD
AML # 0379 | 2014-06-04 | LA BOMBA MANUAL DEL ROTOR BRAKE, ESTA SUAVE CUANDO BOMBEA. | SE PURGO EL SISTEMA DE ROTOR BRAKE. |  |  | HIDRAULICO
AML # 0426 | 2014-07-26 | LA BOMBA HYD. 2DA SATGE PRESENTA FUGA POR EL DRENAJE. | SE REEMPLAZO LA BOMBA HYD. DEL 2DA STAGE REF.EAC006 CH.7.8.2. |  |  | HYD
AML # 0305 | 2014-01-31 | LIMPIAPARABRISAS, NO TRABAJA APROPIADAMENTE. | REMOVIDO Y REEMPLAZADO, 02 EA LIMPIAPARABRISAS. | 30 | 1 | ICE & RAIN PROTECTION
AML # 0318 | 2014-02-22 | EL TRANSMISOR DEL EPR DEL MOTOR #1, PRESENTA FALSA INDICACION. | SE REEMPLAZO TRANSMISOR DE EPR. | 31 | 8 | INSTRUMENTO
AML # 0318 | 2014-02-22 | EPR DEL MOTOR #1, PRESENTA INDICACION FALSA, SOSPECHA DE LINEAS OBSTRUIDAS. | SE LIMPIO LAS LINEAS DE TRANSMISION DEL EPR DE AMBOS MOTORES, QUEDANDO EN BUENAS CONDICIONES. |  |  | INSTRUMENTO
AML # 0321 | 2014-02-27 | REMOVER TRANSMISOR EPR S/N 2-8, SEGÚN TROUBLE SHOOTING. | SE INSTALO TRANSMISOR EPR, S/N A-62. |  |  | INSTRUMENTO
AML # 0353 | 2014-04-13 | EL INDICADOR DE TEMPERATURA DE ACEITE DEL MOTOR #2, INDICA "CERO" DURANTE SU OPERACIÓN. | SE REEMPLAZO EL INDICADOR DE TEMPERATURA DE ACEITE; REF. EAC006 PARA 8.6.1, 8.6.2. |  |  | INSTRUMENTOS
AML # 0354 | 2014-04-16 | EL INDICADOR DE RPM DEL OIL COOLER INOPERATIVO, LUZ ROJA OCACIONALMENTE PARPADEA. | SE REEMPLAZO EL TACOMETRO DEL OIL COOLER; REF. EAC006 PARA 8.6.1, 8.6.2. |  |  | INSTRUMENTOS
AML # 0354 | 2014-04-16 | INDICACION DE TEMPERATURA DE ACEITE BAJA, EN EL MOTOR #2. | SE REEMPLAZO EL BULBO DE TEMPERATURA DE ACEITE; REF. EAC006 PARA 8.23.2, 8.23.3. |  |  | INSTRUMENTOS
AML # 0379 | 2014-05-06 | EL INDICADOR DE TEMPERATURA DE ACEITE DEL MOTOR #2, ESTA INOPERATIVO | SE REEMPLAZO EL BULBO DE TEMPERATURA DE ACEITE DEL MOTOR #2, REF. EAC006, CHAP 8.6.1, 8.6.61. |  |  | INDICACION
AML # 0379 | 2014-05-06 | EL INDICADOR TACOMETRO TRIPLE #1, INOPERATIVO. | SE REEMPLAZO EL INDICADOR TACOMETRO TRIPLE DE LA POSICION #1, REF. EAC006, CHAP 8.6.1, 8.6.3. |  |  | INDICACION
AML # 0293 | 2014-01-18 | APP, NO INICIA CICLO DE ARRANQUE. | REMOVIDO Y REEMPLAZADO, SWITCH DE PRESION DE ACEITE DEL APP. | 49 | 4 | APP
AML # 0299 | 2014-01-24 | APP, PRESENTA JUEGO EN RODAJE DE TURBINA. | REMOVIDO Y REEMPLAZADO, APP. |  |  | APP
AML # 0326 | 2014-03-11 | NO SE PUEDO INCIAR ARRANQUE DEL APP. | SE LIMPIO EL START FUEL NOZZLE DEL APP. REF. EAC006. PARA 15.12.7,15.12.8,15.12.9,15.12.10,15.12.11. |  |  | APP
AML # 0352 | 2014-04-13 | EN EL PANEL ANUNCIADOR DE CABINA, LA LUZ DEL APU, NO SE APAGO. | SE REMOVIO, LIMPIO Y REINSTALO, EL FUEL NOSSLE DEL ARRANCADOR; REF. EAC006 PARA 15.12.7, 15.12.9. |  |  | APU
AML # 0406 | 2014-06-17 | EL RODAJE DEL TAIL SKID PARTE INFERIOR, REQUIERE CAMBIO POR EXCESIVO DESGASTE. | SE REEMPLAZO RODAJE DEL TAIL SKID PARTE INFERIOR. | 53 | 1 | FUSELAJE
AML # 0391 | 2014-05-24 | EL RODAJE DEL DAMPER DEL MRB BLUE, SE ENCUENTRA BAJO LOS LIMITES DE DESGASTE. | SE REEMPLAZO EL RODAJE DEL DAMPER MRB BLUE OUTBOARD , REF. EAC006 PARA 5.11.7, 5.11.8. | 62 | 3 | ROTOR HEAD
AML # 0379 | 2014-06-03 | EN EL MRH SLEEVE AND SPINDLE RED, PRESENTA FUGA POR EL HORIZONTAL PIN HINGE. | SE REEMPLAZO PACKING DEL HORIZONTAL PIN HINGE, REF. EAC006, CHAP 5.4.4. |  |  | ROTOR HEAD
AML # 0379 | 2014-06-12 | EN EL MRH SLEEVE AND SPINDLE RED, PRESENTA FUGA POR EL HORIZONTAL PIN HINGE. | SE REEMPLAZO PACKING DEL HORIZONTAL PIN HINGE, REF. EAC006, CHAP 5.4.4. |  |  | ROTOR HEAD
AML # 0334 | 2014-03-21 | EL MGB OIL COOLER RADIATOR, PRESENTA SIGNOS DE FUGA. | SE REEMPLAZO EL MOTOR DEL VENTILADOR DEL OIL COOLER RADIATOR DEL MRB. REF. EAC002. FIG 63.15 PAG 63-00-83 | 63 | 6 | TRANSMISION
AML # 0352 | 2014-04-13 | LA LUZ DE CHIP DETECTOR DEL MGB, SE PRENDIO AL CONECTAR LA BATERIA. | SE REMOVIO EL CHIP DETECTOR Y EL FILTRO, NO SE ENCONTRO CONTAMINACION, SE REINSTALO; REF. EAC006 PARA 6.4.2 TABLA 6.1 - 6.2. |  |  | TRANSMISION
AML # 0362 | 2014-04-24 | EL MONTANTE FLEXIBLE DE LA TRANSMISION DE PRESION DE ACEITE DEL MGB, ESTA DESPEGADO. | SE REEMPLAZO EL MONTANTE FLEXIBLE; REF. IPC EAC002 FIG 69:41 PAG 63.00.1. |  |  | TRANSMISION
AML # 0365 | 2014-04-26 | TRDS BEARINGS 1-5, REQUIERE CAMBIO POR VENCIMIENTO DE SLL. | SE REEMPLAZARON LOS BEARINGS TRDS; REF. EAC006 PARA 6.20.8 a-g. |  |  | TRANSMISION
AML # 0368 | 2014-04-27 | EL TACOMETRO TRIPLE, NO TIENE INDICACION DE NR EN AMBOS INDICADORES (PILOTO-COPILOTO). | SE REEMPLAZO TACOMETRO DEL MGB; REF. EAC006 CAHP 6.15.3a. |  |  | TRANSMISION
AML # 0420 | 2014-07-19 | 02 EA BEARING SLEEVE ASSY SE ENCUENTRAN RAJADO | SE REEMPLAZARON 2 BEARING DEL SLEEVE ASSY REF. MM. EAC006 CH. 6.13.2. |  |  | XMSN
AML # 0379 | 2014-05-06 | RODAJE DEL BRAZO DE SOPORTE DEL MOTOR #1, PRESENTA DESGASTE. | SE REEMPLAZO RODAJE DEL BRAZO DIAGONAL INFERIOR DEL MOTOR #1, REF. EAC016, CHAP 4.3.3. | 70 | 1 | ENGINE
AML # 0323 | 2014-03-03 | LA FREE TURBINE DEL MOTOR #2, REQUIERE SER REMOVIDO PARA SU O/H. | SE REEMPLAZO LA FREE TURBINE REF. EAC006. PARA 4.7.2-4.7.3. | 72 | 5 | ENGINE
AML # 0380 | 2014-05-07 | EL N2, TORQUE Y EPR SE MOSTRABAN POR DEBAJO DEL LIMITE, DURANTE EL DECOLAJE Y NO SE NOTABA NINGUN INCREMENTO. | SE APAGARON LOS MOTORES Y SE REALIZO UNA INSPECCION VISUAL, SE VERIFICO LA POTENCIA Y SE SINCRONIZO AMBOS MOTORES APROPIADAMENTE. |  |  | ENGINE
AML # 0407 | 2014-06-17 | EN LOS MOTORES #1 Y #2, EL BELL MOUNTH ANTI-ICE VALVE, ESTA INOPERATIVO. | MANTENIMIENTO DIFERIDO POR STOCK. |  |  | ENGINE
AML # 0413 | 2014-07-12 | BELLMOUNTH ANTI ICE VALVE REQUIERE INSTALACION | SE INSTALO LA VALVULA ANTI ICE DEL BELLMOUNTH EN LOS MOTORES #1 y #2 P/N 6430-80131-101 REF.EAC006 4.28.3 |  |  | ENGINE
AML # 0413 | 2014-07-12 | EL INDICADOR DE TORQUE DEL MOTOR #2 FLUCTUA | SE REEMPLAZO SENSOR DE TORQUE P/N 40096-0102, S/N OFF 1114, S/N ON 1137. REF.EAC006 4.11.2 |  |  | ENGINE
AML # 0323 | 2014-03-03 | EL FCU DEL MOTOR N°2 REQUIERE SER REMOVIDO PARA SU O/H. | SE REEMPLAZO EL FCU REF. EAC006. PARA 4.56.1-4.56.2 | 73 | 2 | ENG. FUEL CONTROL
AML # 0336 | 2014-03-22 | SE ENCENDIO LA LUZ DE BY PASS DEL FILTRO DE COMBUSTIBLE DEL MOTOR #1. | SE REEMPLAZO EL SWITCH DEL BY PASS DEL FILTRO DE COMBUSTIBLE DEL MOTOR #1. |  |  | ENG. FUEL CONTROL
AML # 0302 | 2014-01-26 | MOTOR N° 1, NO INICIA CICLO DE ARRANQUE. | REMOVIDO Y REEMPLAZADO, 02 EA PLUGS DEL SISTEMA DE ENCENDIDO. | 74 | 1 | ENG. IGNITION
AML # 0381 | 2014-05-08 | EL ANTI-ICE DEL IGV DEL MOTOR #1, ESTA INOPERATIVO. | SE REEMPLAZO LA VALVULA DEL ANTI-ICE DEL IGV DEL MOTOR #1, REF. P&W MM 435/07 PARA 2.172, 2.173. | 75 | 1 | ENG AIR
AML # 0302 | 2014-01-26 | MOTOR N° 2, PRESENTA FALLA AL MOMENTO DE AJUSTE DEL N2. | REMOVIDO Y REEMPLAZADO, MOTOR DEL ACTUADOR DEL N2. | 76 | 4 | ENG. CONTROL
AML # 0304 | 2014-01-28 | MOTOR N° 2, EL TORQUE NO RESPONDE APROPIADAMENTE. | REMOVIDO Y REEMPLAZADO, 02 EA SENSORES DE TORQUE MAS ARNESES. |  |  | ENG. CONTROL
AML # 0307 | 2014-02-03 | EL TORQUE DEL MOTOR #2, SE RETRAZA CON RELACION AL TORQUE DEL MOTOR #1. | SE REGULARON AMBOS MOTORES, SEGÚN TABLA. |  |  | ENG. CONTROL
AML # 0311 | 2014-02-12 | EL TORQUE DEL MOTOR #2, SE RETRAZA EN RELACION AL MOTOR #1 CON INCREMENTO DE POTENCIA. | SE REGULO MOTOR #2 EN EL CUADRANTE DE VIAS, SEGUN TABLA. |  |  | ENG. CONTROL
AML # 344 | 2014-03-31 | EL INDICADOR DE TEMPERATURA DE ACEITE DEL MOTOR #2, INDICA APROX. 30° BAJO EL RANGO SUPERIOR DE OPERACIÓN. | SE REEMPLAZO EL BULBO DE TEMPERATURA DE ACEITE DEL MOTOR #2. | 77 | 2 | ENGINE INDICATION
AML # 0379 | 2014-06-07 | EL TORQUE EN EL MOTOR #2, DA FALASA INDICACION DURANTE EL VUELO. | SE REEMPLAZO EL ARNES DE TORQUE, REF. SB 64B30-7. |  |  | ENGINE INDICATION
AML # 0323 | 2014-03-03 | EL DUCTO DE ESCAPE DEL MOTOR #2, SE ENCUENTRA RAJADO. | SE REEMPLAZO EL DUCTO DE ESCAPE DEL MOTOR #2. REF. EAC006. PARA 4.33.2-4.33.4. | 78 | 1 | EXHAUST
ATAS
ATAS

## 2081
ESTADISTICAS DE FALLA POR ATAS PERIODO ENERO - JULIO 2014
REF | FECHA | DISCREPANCIAS | ACCION TOMADA | ATA | QTY | ATA
AML # 0017 | 2014-06-11 | LUZ DE ATERRIZAJE LH, NO SE ILUMINA/EXTIENDE Y RETRACTA. | SE REEMPLAZO LA LUZ DE ATERRIZAJE, REF. EAC006, CHAP 954.2, 9.54.4. | 24 | 1 | ELECTRICIDAD | OB-2081-P
AML # 0019 | 2014-06-13 | EL SHIMING DEL CONJUNTO DE FRENO DEL ROTOR, ESTAN DESIGUALES. | SE AFLOJO EL CALIPER Y SE CORRIGIO EL SHIMING, REF. EAC006, CHAP 6.19.4, STEPS f-g. | 29 | 3 | HIDRAULICO
AML # 0028 | 2014-07-06 | EL VISOR DEL RESERVORIO DEL SIST. UTILITY PRESENTE RAJADURA | SE REEMPLAZO EL VISOR P/N P#6465-62406-101 |  |  | HYD.
AML # 0031 | 2014-07-10 | LA PALANCA DE BLOQUEO DE LA RUEDA DE NARIZ NO PERMANECE EN LA POSICION VERTICAL DE ASEGURADO. | SE DESMONTO, LIMPIO Y REINSTALO EL SISTEMA DE CONTROL MANUAL. REF. EAC006 CH.3.23.3. |  |  | HYD.
AML # 0041 | 2014-07-18 | EL SISTEMA DE INDICACION DE CANTIDAD DE COMBUSTIBLE POSTERIOR, INOP. | SE REEMPLAZO INDICADOR. P/N B118-156 S/N ON 601. REF.EAC006. CH. 8.6.1 | 31 | 2 | INSTRUMENTO
AML # 0043 | 2014-07-24 | EL INDICADOR DE CANTIDAD DE COMBUSTIBLE AUX. FALLA, SE DETIENE EL LLENADO DE LA CELDA AUX. A 300 LBS. SIN IMPORTAR DONDE ESTEE SELECTADO. | SE REEMPLAZO EL INDICADOR DE CANTIDAD DE COMBUSTIBLE, P/N DSF695, S/N ON 0067. REF. EAC006 CH.8.6.1. |  |  | INTRUMENTOS
AML # 0020 | 2014-06-14 | EL INDICADOR DE TURN-SLIP LADO RH, REQUIERE REEMPLAZO. | SE REEMPLAZO EL INDICADOR DE TURN-SLIP, REF. EAC006, CHAP 8.6.1, 8.6.3. | 34 | 1 | NAVEGACION
AML # 0005 | 2014-05-14 | APU, NO ARRANCA. | SE REEMPLAZO EXCITER IGNITOR, REF. TM-55-2835-204-24. | 49 | 4 | APU
AML # 0009 | 2014-05-26 | APU, ENGANCHA A 92%. | SE RELIZO AJUSTE EN EL EMBRAGUE, REF. EAC006, CHAP 15 PARA 15.5.2 d-f. ENGANCHANDO A 87% |  |  | APU
AML # 0022 | 2014-06-20 | EL EMBRAGUE DEL APP, ENGANCHA EN ALTO. | SE AJUSTO EL AMBRAGUE A 86%, REF. EAC006, PARA 15.5.2. |  |  | APU
AML # 0041 | 2014-07-18 | EL APU FALLA AL MOMENTO DE ARRANQUE | SE REEMPLAZO EL IGNITER PLUG, REF. EAC006, CHAP 15.18.3. |  |  | APU
AML # 0001 | 2014-05-07 | EL DAMPER ASSY AZUL, PRESENTA FUGA DE FLUIDO HYD. | SE REEMPLAZO DAMPER ASSY AZUL, REF. EAC006, CHAP 5.11.7, 5.11.10. | 62 | 2 | ROTOR HEAD
AML # 0042 | 2014-07-21 | EL VISOR DE PRESION DE NITROGENO DEL DAMPER MR ILEGIBLE. | SE REEMPLAZO VISOR. P/N 1218-005-00. REF. EAC006, CH. 5.11.3 |  |  | ROTOR
AML # 0018 | 2014-06-12 | EL SEGURO DE TUERCA DEL DAMPER DEL MRB BLANCO, SE ENCONTRO SIZALLADO. | SE RETORQUEO EL DAMPER Y SE CAMBIO EL SEGURO. | 63 | 2 | TRANSMISION
AML # 0022 | 2014-06-20 | EL SEGURO DE TUERCA DEL MRB VERDE, ESTA SIZALLADO. | SE CAMBIO EL SEGURO Y SE RETORQUEO EL DAMPER, REF. EAC006, PARA 5.11.7 (3) c&d 5.11.10-d&g. |  |  | TRANSMISION
AML # 0047 | 2014-07-30 | EL TIP CAP DEL TRB AMARILLO, RAJADO JUNTO AL ORIFICIO DE ALIVIO | SE REEMPLAZO EL TIP CAP. P/N 65160-00009-083. REF. EAC006, CH. 5.22.5 | 64 | 1 | TAILROTOR
AML # 0016 | 2014-06-10 | EL DUCTO DE SALIDA DEL MOTOR #1, PRESENTA RAJADURA SOBRE EL ORIFICIO DE ALIVIO, REQUIERE REPARACION O CAMBIO. | SE REEMPLAZO EL DUCTO DE SALIDA, REF. EAC006 CHAP 4.33.2, 4.33.4. | 72 | 2 | ENGINE
AML # 0029 | 2014-07-08 | FREE TURBINE DEL MOTOR #1 PRESENTA RAJADURA POR EL REFUERZO DEL BOSST N2. EAC RECOMIENDA REMPLAZO | SE REMPLAZO FREE TURBINE #1 P/N 658199 .REF.EAC006 CH. 4.7.2 |  |  | ENG.
AML # 0001 | 2014-05-07 | EL HARNES OVERSPEED DEL COMPRESOR #2, PRESENTA RAJADURA Y CABLE EXPUESTO. | SE REEMPLAZO EL OVERSPEED HARNES DEL COMPRESOR #2, REF. EAC006, CHAP 4. | 74 | 1 | ENG ING.
AML # 0003 | 2014-05-10 | EL TACOMETRO TRIPLE PRESENTA INDICACION "0", PARA EL N2 DEL MOTOR #2, DURANTE LA CORRIDA EN TIERRA. | SE REEMPLAZO EL GEN. TACH. DE N2 DEL MOTOR #2, REF. EAC006, CHAP 8.12.2, 8.12.3. | 77 | 1 | ENGINE INDICATION
AML # 0010 | 2014-05-28 | EL DUCTO DE ESCAPE DEL MOTOR #1, PRESENTA 2 RAJADURAS. | SE REEMPLAZO LA EXTENSION DEL DUCTO DE ESCAPE. | 78 | 1 | ENGINE EXHAUST
ATAS
ATAS

## 2082
ESTADISTICAS DE FALLA POR ATAS PERIODO ENERO - JULIO 2014
REF | FECHA | DISCREPANCIAS | ACCION TOMADA | ATA | QTY | ATA
AML # 0026 | 2014-05-29 | EL INVERSOR #2, INOPERATIVO. | SE EMPALMO EL CABLE DEL INVERSOR, QUEDANDO OPERATIVO, REF. BHT.214 - ELEC SPM CHAP 4.10. | 24 | 2 | ELECTRICIDAD | OB-2082-P
AML # 0028 | 2014-05-31 | EL INVERSOR #2, FALLA DURANTE EL VUELO. | SE REEMPLAZO EL ALIMENTADOR DEL REMOT CONTROL CIRCUIT BREAKER DEL LADO DERECHO, REF. BHT.214ST MM 96.50. |  |  | ELECTRICIDAD
AMB # 0072 | 2014-07-16 | EL SISTEMA ELECTRICO DE CARGO HOOK FALLA | SE REEMPLAZO EL CARGO HOOK P/N 214-070-921-003 | 25 | 1 | EQ. FURNISHING
AMB # 0072 | 2014-07-16 | EL DETECTOR DE HUMO DEL COMPARTIMIENTO DE EQUIPAJE R/H FALLA | SE REEMPLAZO EL DETECTOR DE HUMO BHT 214ST MM CH 96.139 P/N 30-231-31 | 26 | 1 | FIRE DETECTION
AML # 0010 | 2014-05-13 | EL TANQUE DE COMBUSTIBLE DEL LADO IZQUIERDO, PRESENTA FUGA POR EL PROBE. | SE REEMPLAZO PROBE, REF. BHT.214 STMM CHAP 28, PARA 28.96 - 28.98 | 28 | 1 | FUEL SYSTEM
AML # 0048 | 2014-06-21 | LA VALVULA DE ALIVIO DEL SISTEMA HYD. UTILITARIO, PRESENTE FUGA. | SE CAMBIO LA VALVULA DE ALIVIO DEL SISTEMA HYD. | 29 | 1 | HIDRAULICO
AML # 0037 | 2014-06-11 | EL IND. DE POSICION DE ELEVADOR, SE ENCUENTRA INOPERATIVO. | SE REEMPALZO EL IND. DE POSICION DEL ELEVADOR. | 31 | 4 | INSTRUMENTOS
AML # 0054 | 2014-06-24 | EL INDICADOR DIGITAL DE CANTIDAD DE COMBUSTIBLE, NO ESTA FUNCIONANDO. | SE REEMPLAZO EL INDICADOR DE CANTIDAD DE COMBUSTIBLE, REF. BHT 214ST MM CHAP 15-65. |  |  | INSTRUMENTOS
AMB # 0068 | 2014-07-09 | INDICADOR DE TORQUE DEL MOTOR # 1 , INOPERATIVO | SE REEMPLAZO EL DUAL TORQUE INDICADOR BHT214ST MM CH 95.54. |  |  | INSTRUMNETOS
AMB # 0068 | 2014-07-09 | INDICADOR DE TORQUE DEL MOTOR # 1 ESTA FALLANDO | SE REINSTALO EL INDICADOR DE TORQUE SE SECO EL AGUA Y SE LIMPIO CONECTORES |  |  | INSTRUMNETOS
AML # 0049 | 2014-06-21 | EL SWITCH DE LA UNIDAD DE CONTROL DEL BLUE SKY, OPERA INTERMITENTEMENTE. | SE REEMPLAZO LA UNIDAD DE CONTROL DEL BLUE SKY. | 34 | 2 | NAVEGACION
AML # 0057 | 2014-06-28 | LA UNIDAD DEL MODEN DEL BLUE SKY, FUNCIONA INTERMITENTEMENTE. | SE REEMPLAZO LA UNIDAD DEL MODEN DEL BLUE SKY. |  |  | NAVEGACION
AML # 0031 | 2014-06-05 | LA LINEA DE RETORNO DE ACEITE DEL OIL COOLER DE LA XMSN, ESTA ROTO. | SE REEMPLAZO LA LINEA DE RETORNO DEL OIL COOLER DE LA XMSN. | 63 | 1 | XMSN
AMB # 0079 | 2014-07-30 | EL ROD & BEARING DEL PC LINK TRB ROJO PRESENTA LIMITE DE DESGASTE . | SE REEMPLAZO EL ROD & BEARING BHT 214ST MM 64.6 | 64 | 1 | TAILROTOR
AML # 0051 | 2014-06-23 | EL RODAJE EXTERIOR DEL CODO/SOPORTE DEL L/H DEL COLECTIVO, SE ENCUENTRA BAJO LOS LIMITES DE DESGASTE. | SE REEMPLAZO RODAJE DEL CONJUNTO DE SOPORTE DEL COLECTIVO L/H, REF. BHT 214ST MM CHAP 67.21. | 67 | 1 | FLY CONTROL
AML # 0058 | 2014-06-29 | EL MGT DEL MOTOR #2, ES 20° MAS CALIENTE QUE EL MOTOR #1. | SE REALIZO LA LIMPIEZA DEL COMPRESOR Y ZONA CALIENTE DEL MOTOR #2. | 72 | 1 | ENGINE
ATAS
ATAS